## hesap21
Ahmet Halük UZUNER
BORU ÇAPI HESAPLAMA VE YEREL KAYIPLAR ÇİZELGESİ
Konut Sayısı | 1 | 2 | 4 | 3 | 5 | 6 | 7 | REDÜKSİY | DİRSEK (90) | DİRSEK (45) | Vana | T Kol Ayrılma | T(Düz Geçiş) | T Ayrılma (karşıt) | 8 | 9 | 10 | 11 | 12 | [6 empty] | boru çapı seçiminde kullanılacak hız sınırı
[7 empty] | 4*6 | [11 empty] | 7+9+11 | [6 empty] | 5 | m/s
| TB | Q m^3/h | L m | DN mm | V m/s | PR/L mbar/m | ΔPR mbar | [7 empty] | Σξ | ΔPz mbar | Δh m | ΔPH mbar | ΔPΣ mbar | P2 | PR/L | Rtablo | Vhesap | Vtablo
[8 empty] | 0.5 | 0.5 | 0.3 | 0.5 | 1.3 | 0 | 1.3
TÜKETİM HATTI BORUSU TS 301'E GÖRE ΔP max
13 | 1 | 11.9 | 2.2 | 32 | 3.2725 | 0.05592 | 0.12302 |  | 3 |  | 1 |  |  |  | 2 | 0.085031 | -0.9 | -0.0441 | 0.16396 | 1.0208 | 0.15443 | 0.05592 | 4.0262 | 3.2725 |  | Daire Kritik Hat : |  |  | 0 | < 0.8 | Uygundur.
12 | 2 | 11.9 | 1.4 | 32 | 3.2725 | 0.05592 | 0.078288 |  | 3 |  | 1 |  |  |  | 2 | 0.085031 | -0.7 | -0.0343 | 0.12902 | 1.0209 | 0.098274 | 0.05592 | 4.026 | 3.2725 |  | Hat Adı :
| 3 | 9.3 | 4.1 | 32 | 2.5575 | 0.0351 | 0.14391 |  | 2 |  | 1 |  |  |  | 1.5 | 0.038951 | 1.2 | 0.0588 | 0.24166 | 1.0208 | 0.18375 | 0.0351 | 3.1466 | 2.5575 |  | ΔPTS
| 4 | 2.6 | 1.9 | 20 | 1.95 | 0.0438 | 0.08322 | 1 | 2 |  |  |  |  | 1 | 2.8 | 0.042269 |  | 0 | 0.12549 | 1.0209 | 0.080664 | 0.0438 | 2.2518 | 1.95
| 5 | 1.6 | 1.2 | 15 | 2.24 | 0.08368 | 0.10042 | 1 | 1 |  | 1 | 1 |  |  | 2.8 | 0.055776 | 1.2 | 0.0588 | 0.21499 | 1.0209 | 0.084248 | 0.08368 | 2.4635 | 2.24 |  | Daire Kritik Hat : |  |  | 0 | < 0.8 | Uygundur.
| 6 | 1 | 1.85 | 15 | 1.4 | 0.0192 | 0.03552 |  | 2 |  | 1 |  |  |  | 1.5 | 0.011672 | 1.2 | 0.0588 | 0.10599 | 1.0209 | 0.055214 | 0.0192 | 1.5397 | 1.4 |  | Hat Adı :
| 7 | 0 |  | #N/A | #N/A | #N/A | #N/A | [7 empty] | 0 | #N/A |  | 0 | #N/A | #N/A | #N/A | #N/A | #N/A | #N/A |  | ΔPTS
| 8 | 0 |  | #N/A | #N/A | #N/A | #N/A | [7 empty] | 0 | #N/A |  | 0 | #N/A | #N/A | #N/A | #N/A | #N/A | #N/A
| 9 | 0 |  | #N/A | #N/A | #N/A | #N/A | [7 empty] | 0 | #N/A |  | 0 | #N/A | #N/A | #N/A | #N/A | #N/A | #N/A |  | Kritik Hat : |  |  | 0.98111 | < 1.8 | Uygundur.
| 10 | 0 |  | #N/A | #N/A | #N/A | #N/A | [7 empty] | 0 | #N/A |  | 0 | #N/A | #N/A | #N/A | #N/A | #N/A | #N/A |  | Hat Adı : | 1 | 2 | 3 | 4 | 5 | 6
| 11 | 0 |  | #N/A | #N/A | #N/A | #N/A | [7 empty] | 0 | #N/A |  | 0 | #N/A | #N/A | #N/A | #N/A | #N/A | #N/A | 1 | ΔPTS | 0.16396 | 0.12902 | 0.24166 | 0.12549 | 0.21499 | 0.10599
| 12 | 0 |  | #N/A | #N/A | #N/A | #N/A | [7 empty] | 0 | #N/A |  | 0 | #N/A | #N/A | #N/A | #N/A | #N/A | #N/A
| 13 | 0 |  | #N/A | #N/A | #N/A | #N/A | [7 empty] | 0 | #N/A |  | 0 | #N/A | #N/A | #N/A | #N/A | #N/A | #N/A | 1 | Hat Adı : | 1 | 2 | 3 | 4 | 5 | 6
| 14 | 0 |  | #N/A | #N/A | #N/A | #N/A | [7 empty] | 0 | #N/A |  | 0 | #N/A | #N/A | #N/A | #N/A | #N/A | #N/A | 0.98111 | ΔPTS | 0.16396 | 0.12902 | 0.24166 | 0.12549 | 0.21499 | 0.10599
| 15 | 0 |  | #N/A | #N/A | #N/A | #N/A | [7 empty] | 0 | #N/A |  | 0 | #N/A | #N/A | #N/A | #N/A | #N/A | #N/A | 2 | Hat Adı :
| 16 | 0 |  | #N/A | #N/A | #N/A | #N/A | [7 empty] | 0 | #N/A |  | 0 | #N/A | #N/A | #N/A | #N/A | #N/A | #N/A | 0 | ΔPTS
| 17 | 0 |  | #N/A | #N/A | #N/A | #N/A | [7 empty] | 0 | #N/A |  | 0 | #N/A | #N/A | #N/A | #N/A | #N/A | #N/A | 3 | Hat Adı :
| 18 | 0 |  | #N/A | #N/A | #N/A | #N/A | [7 empty] | 0 | #N/A |  | 0 | #N/A | #N/A | #N/A | #N/A | #N/A | #N/A | 0 | ΔPTS
| 19 | 0 |  | #N/A | #N/A | #N/A | #N/A | [7 empty] | 0 | #N/A |  | 0 | #N/A | #N/A | #N/A | #N/A | #N/A | #N/A | 4 | Hat Adı :
| 20 | 0 |  | #N/A | #N/A | #N/A | #N/A | [7 empty] | 0 | #N/A |  | 0 | #N/A | #N/A | #N/A | #N/A | #N/A | #N/A | 0 | ΔPTS
| 21 | 0 |  | #N/A | #N/A | #N/A | #N/A | [7 empty] | 0 | #N/A |  | 0 | #N/A | #N/A | #N/A | #N/A | #N/A | #N/A | 5 | Hat Adı :
| 22 | 0 |  | #N/A | #N/A | #N/A | #N/A | [7 empty] | 0 | #N/A |  | 0 | #N/A | #N/A | #N/A | #N/A | #N/A | #N/A | 0 | ΔPTS
| 23 | 0 |  | #N/A | #N/A | #N/A | #N/A | [7 empty] | 0 | #N/A |  | 0 | #N/A | #N/A | #N/A | #N/A | #N/A | #N/A | 6 | Hat Adı :
| 24 | 0 |  | #N/A | #N/A | #N/A | #N/A | [7 empty] | 0 | #N/A |  | 0 | #N/A | #N/A | #N/A | #N/A | #N/A | #N/A | 0 | ΔPTS
| 25 | 0 |  | #N/A | #N/A | #N/A | #N/A | [7 empty] | 0 | #N/A |  | 0 | #N/A | #N/A | #N/A | #N/A | #N/A | #N/A | 7 | Hat Adı :
| 26 | 0 |  | #N/A | #N/A | #N/A | #N/A | [7 empty] | 0 | #N/A |  | 0 | #N/A | #N/A | #N/A | #N/A | #N/A | #N/A | 0 | ΔPTS
| 27 | 0 |  | #N/A | #N/A | #N/A | #N/A | [7 empty] | 0 | #N/A |  | 0 | #N/A | #N/A | #N/A | #N/A | #N/A | #N/A | 8 | Hat Adı :
| 28 | 0 |  | #N/A | #N/A | #N/A | #N/A | [7 empty] | 0 | #N/A |  | 0 | #N/A | #N/A | #N/A | #N/A | #N/A | #N/A | 0 | ΔPTS
| 29 | 0 |  | #N/A | #N/A | #N/A | #N/A | [7 empty] | 0 | #N/A |  | 0 | #N/A | #N/A | #N/A | #N/A | #N/A | #N/A | 9 | Hat Adı :
| 30 | 0 |  | #N/A | #N/A | #N/A | #N/A | [7 empty] | 0 | #N/A |  | 0 | #N/A | #N/A | #N/A | #N/A | #N/A | #N/A | 0 | ΔPTS
| 31 | 0 |  | #N/A | #N/A | #N/A | #N/A | [7 empty] | 0 | #N/A |  | 0 | #N/A | #N/A | #N/A | #N/A | #N/A | #N/A | 10 | Hat Adı :
| 32 | 0 |  | #N/A | #N/A | #N/A | #N/A | [7 empty] | 0 | #N/A |  | 0 | #N/A | #N/A | #N/A | #N/A | #N/A | #N/A | 0 | ΔPTS
| 33 | 0 |  | #N/A | #N/A | #N/A | #N/A | [7 empty] | 0 | #N/A |  | 0 | #N/A | #N/A | #N/A | #N/A | #N/A | #N/A
| 34 | 0 |  | #N/A | #N/A | #N/A | #N/A | [7 empty] | 0 | #N/A |  | 0 | #N/A | #N/A | #N/A | #N/A | #N/A | #N/A
| 35 | 0 |  | #N/A | #N/A | #N/A | #N/A | [7 empty] | 0 | #N/A |  | 0 | #N/A | #N/A | #N/A | #N/A | #N/A | #N/A
| 36 | 0 |  | #N/A | #N/A | #N/A | #N/A | [7 empty] | 0 | #N/A |  | 0 | #N/A | #N/A | #N/A | #N/A | #N/A | #N/A
| 37 | 0 |  | #N/A | #N/A | #N/A | #N/A | [7 empty] | 0 | #N/A |  | 0 | #N/A | #N/A | #N/A | #N/A | #N/A | #N/A
| 38 | 0 |  | #N/A | #N/A | #N/A | #N/A | [7 empty] | 0 | #N/A |  | 0 | #N/A | #N/A | #N/A | #N/A | #N/A | #N/A
| 39 | 0 |  | #N/A | #N/A | #N/A | #N/A | [7 empty] | 0 | #N/A |  | 0 | #N/A | #N/A | #N/A | #N/A | #N/A | #N/A
| 40 | 0 |  | #N/A | #N/A | #N/A | #N/A | [7 empty] | 0 | #N/A |  | 0 | #N/A | #N/A | #N/A | #N/A | #N/A | #N/A
| 41 | 0 |  | #N/A | #N/A | #N/A | #N/A | [7 empty] | 0 | #N/A |  | 0 | #N/A | #N/A | #N/A | #N/A | #N/A | #N/A
| 42 | 0 |  | #N/A | #N/A | #N/A | #N/A | [7 empty] | 0 | #N/A |  | 0 | #N/A | #N/A | #N/A | #N/A | #N/A | #N/A
| 43 | 0 |  | #N/A | #N/A | #N/A | #N/A | [7 empty] | 0 | #N/A |  | 0 | #N/A | #N/A | #N/A | #N/A | #N/A | #N/A
| 44 | 0 |  | #N/A | #N/A | #N/A | #N/A | [7 empty] | 0 | #N/A |  | 0 | #N/A | #N/A | #N/A | #N/A | #N/A | #N/A
| 45 | 0 |  | #N/A | #N/A | #N/A | #N/A | [7 empty] | 0 | #N/A |  | 0 | #N/A | #N/A | #N/A | #N/A | #N/A | #N/A
| 46 | 0 |  | #N/A | #N/A | #N/A | #N/A | [7 empty] | 0 | #N/A |  | 0 | #N/A | #N/A | #N/A | #N/A | #N/A | #N/A
| 47 | 0 |  | #N/A | #N/A | #N/A | #N/A | [7 empty] | 0 | #N/A |  | 0 | #N/A | #N/A | #N/A | #N/A | #N/A | #N/A
| 48 | 0 |  | #N/A | #N/A | #N/A | #N/A | [7 empty] | 0 | #N/A |  | 0 | #N/A | #N/A | #N/A | #N/A | #N/A | #N/A
| 49 | 0 |  | #N/A | #N/A | #N/A | #N/A | [7 empty] | 0 | #N/A |  | 0 | #N/A | #N/A | #N/A | #N/A | #N/A | #N/A
| 50 | 0 |  | #N/A | #N/A | #N/A | #N/A | [7 empty] | 0 | #N/A |  | 0 | #N/A | #N/A | #N/A | #N/A | #N/A | #N/A
| 51 | 0 |  | #N/A | #N/A | #N/A | #N/A | [7 empty] | 0 | #N/A |  | 0 | #N/A | #N/A | #N/A | #N/A | #N/A | #N/A
| 52 | 0 |  | #N/A | #N/A | #N/A | #N/A | [7 empty] | 0 | #N/A |  | 0 | #N/A | #N/A | #N/A | #N/A | #N/A | #N/A
| 53 | 0 |  | #N/A | #N/A | #N/A | #N/A | [7 empty] | 0 | #N/A |  | 0 | #N/A | #N/A | #N/A | #N/A | #N/A | #N/A
| 54 | 0 |  | #N/A | #N/A | #N/A | #N/A | [7 empty] | 0 | #N/A |  | 0 | #N/A | #N/A | #N/A | #N/A | #N/A | #N/A
| 55 | 0 |  | #N/A | #N/A | #N/A | #N/A | [7 empty] | 0 | #N/A |  | 0 | #N/A | #N/A | #N/A | #N/A | #N/A | #N/A
| 56 | 0 |  | #N/A | #N/A | #N/A | #N/A | [7 empty] | 0 | #N/A |  | 0 | #N/A | #N/A | #N/A | #N/A | #N/A | #N/A
| 57 | 0 |  | #N/A | #N/A | #N/A | #N/A | [7 empty] | 0 | #N/A |  | 0 | #N/A | #N/A | #N/A | #N/A | #N/A | #N/A
| 58 | 0 |  | #N/A | #N/A | #N/A | #N/A | [7 empty] | 0 | #N/A |  | 0 | #N/A | #N/A | #N/A | #N/A | #N/A | #N/A
| 59 | 0 |  | #N/A | #N/A | #N/A | #N/A | [7 empty] | 0 | #N/A |  | 0 | #N/A | #N/A | #N/A | #N/A | #N/A | #N/A
| 60 | 0 |  | #N/A | #N/A | #N/A | #N/A | [7 empty] | 0 | #N/A |  | 0 | #N/A | #N/A | #N/A | #N/A | #N/A | #N/A
| 61 | 0 |  | #N/A | #N/A | #N/A | #N/A | [7 empty] | 0 | #N/A |  | 0 | #N/A | #N/A | #N/A | #N/A | #N/A | #N/A
| 62 | 0 |  | #N/A | #N/A | #N/A | #N/A | [7 empty] | 0 | #N/A |  | 0 | #N/A | #N/A | #N/A | #N/A | #N/A | #N/A
| 63 | 0 |  | #N/A | #N/A | #N/A | #N/A | [7 empty] | 0 | #N/A |  | 0 | #N/A | #N/A | #N/A | #N/A | #N/A | #N/A
| 64 | 0 |  | #N/A | #N/A | #N/A | #N/A | [7 empty] | 0 | #N/A |  | 0 | #N/A | #N/A | #N/A | #N/A | #N/A | #N/A
| 65 | 0 |  | #N/A | #N/A | #N/A | #N/A | [7 empty] | 0 | #N/A |  | 0 | #N/A | #N/A | #N/A | #N/A | #N/A | #N/A
| 66 | 0 |  | #N/A | #N/A | #N/A | #N/A | [7 empty] | 0 | #N/A |  | 0 | #N/A | #N/A | #N/A | #N/A | #N/A | #N/A
| 67 | 0 |  | #N/A | #N/A | #N/A | #N/A | [7 empty] | 0 | #N/A |  | 0 | #N/A | #N/A | #N/A | #N/A | #N/A | #N/A
| 68 | 0 |  | #N/A | #N/A | #N/A | #N/A | [7 empty] | 0 | #N/A |  | 0 | #N/A | #N/A | #N/A | #N/A | #N/A | #N/A
| 69 | 0 |  | #N/A | #N/A | #N/A | #N/A | [7 empty] | 0 | #N/A |  | 0 | #N/A | #N/A | #N/A | #N/A | #N/A | #N/A
| 70 | 0 |  | #N/A | #N/A | #N/A | #N/A | [7 empty] | 0 | #N/A |  | 0 | #N/A | #N/A | #N/A | #N/A | #N/A | #N/A
| 71 | 0 |  | #N/A | #N/A | #N/A | #N/A | [7 empty] | 0 | #N/A |  | 0 | #N/A | #N/A | #N/A | #N/A | #N/A | #N/A
| 72 | 0 |  | #N/A | #N/A | #N/A | #N/A | [7 empty] | 0 | #N/A |  | 0 | #N/A | #N/A | #N/A | #N/A | #N/A | #N/A
| 73 | 0 |  | #N/A | #N/A | #N/A | #N/A | [7 empty] | 0 | #N/A |  | 0 | #N/A | #N/A | #N/A | #N/A | #N/A | #N/A
| 74 | 0 |  | #N/A | #N/A | #N/A | #N/A | [7 empty] | 0 | #N/A |  | 0 | #N/A | #N/A | #N/A | #N/A | #N/A | #N/A
| 75 | 0 |  | #N/A | #N/A | #N/A | #N/A | [7 empty] | 0 | #N/A |  | 0 | #N/A | #N/A | #N/A | #N/A | #N/A | #N/A
| 76 | 0 |  | #N/A | #N/A | #N/A | #N/A | [7 empty] | 0 | #N/A |  | 0 | #N/A | #N/A | #N/A | #N/A | #N/A | #N/A
| 77 | 0 |  | #N/A | #N/A | #N/A | #N/A | [7 empty] | 0 | #N/A |  | 0 | #N/A | #N/A | #N/A | #N/A | #N/A | #N/A
| 78 | 0 |  | #N/A | #N/A | #N/A | #N/A | [7 empty] | 0 | #N/A |  | 0 | #N/A | #N/A | #N/A | #N/A | #N/A | #N/A
| 79 | 0 |  | #N/A | #N/A | #N/A | #N/A | [7 empty] | 0 | #N/A |  | 0 | #N/A | #N/A | #N/A | #N/A | #N/A | #N/A
| 80 | 0 |  | #N/A | #N/A | #N/A | #N/A | [7 empty] | 0 | #N/A |  | 0 | #N/A | #N/A | #N/A | #N/A | #N/A | #N/A
| 81 | 0 |  | #N/A | #N/A | #N/A | #N/A | [7 empty] | 0 | #N/A |  | 0 | #N/A | #N/A | #N/A | #N/A | #N/A | #N/A
| 82 | 0 |  | #N/A | #N/A | #N/A | #N/A | [7 empty] | 0 | #N/A |  | 0 | #N/A | #N/A | #N/A | #N/A | #N/A | #N/A
| 83 | 0 |  | #N/A | #N/A | #N/A | #N/A | [7 empty] | 0 | #N/A |  | 0 | #N/A | #N/A | #N/A | #N/A | #N/A | #N/A
| 84 | 0 |  | #N/A | #N/A | #N/A | #N/A | [7 empty] | 0 | #N/A |  | 0 | #N/A | #N/A | #N/A | #N/A | #N/A | #N/A
| 85 | 0 |  | #N/A | #N/A | #N/A | #N/A | [7 empty] | 0 | #N/A |  | 0 | #N/A | #N/A | #N/A | #N/A | #N/A | #N/A
| 86 | 0 |  | #N/A | #N/A | #N/A | #N/A | [7 empty] | 0 | #N/A |  | 0 | #N/A | #N/A | #N/A | #N/A | #N/A | #N/A
| 87 | 0 |  | #N/A | #N/A | #N/A | #N/A | [7 empty] | 0 | #N/A |  | 0 | #N/A | #N/A | #N/A | #N/A | #N/A | #N/A
| 88 | 0 |  | #N/A | #N/A | #N/A | #N/A | [7 empty] | 0 | #N/A |  | 0 | #N/A | #N/A | #N/A | #N/A | #N/A | #N/A
| 89 | 0 |  | #N/A | #N/A | #N/A | #N/A | [7 empty] | 0 | #N/A |  | 0 | #N/A | #N/A | #N/A | #N/A | #N/A | #N/A
| 90 | 0 |  | #N/A | #N/A | #N/A | #N/A | [7 empty] | 0 | #N/A |  | 0 | #N/A | #N/A | #N/A | #N/A | #N/A | #N/A
| 91 | 0 |  | #N/A | #N/A | #N/A | #N/A | [7 empty] | 0 | #N/A |  | 0 | #N/A | #N/A | #N/A | #N/A | #N/A | #N/A
| 92 | 0 |  | #N/A | #N/A | #N/A | #N/A | [7 empty] | 0 | #N/A |  | 0 | #N/A | #N/A | #N/A | #N/A | #N/A | #N/A
| 93 | 0 |  | #N/A | #N/A | #N/A | #N/A | [7 empty] | 0 | #N/A |  | 0 | #N/A | #N/A | #N/A | #N/A | #N/A | #N/A
| 94 | 0 |  | #N/A | #N/A | #N/A | #N/A | [7 empty] | 0 | #N/A |  | 0 | #N/A | #N/A | #N/A | #N/A | #N/A | #N/A
| 95 | 0 |  | #N/A | #N/A | #N/A | #N/A | [7 empty] | 0 | #N/A |  | 0 | #N/A | #N/A | #N/A | #N/A | #N/A | #N/A
| 96 | 0 |  | #N/A | #N/A | #N/A | #N/A | [7 empty] | 0 | #N/A |  | 0 | #N/A | #N/A | #N/A | #N/A | #N/A | #N/A
| 97 | 0 |  | #N/A | #N/A | #N/A | #N/A | [7 empty] | 0 | #N/A |  | 0 | #N/A | #N/A | #N/A | #N/A | #N/A | #N/A
| 98 | 0 |  | #N/A | #N/A | #N/A | #N/A | [7 empty] | 0 | #N/A |  | 0 | #N/A | #N/A | #N/A | #N/A | #N/A | #N/A
| 99 | 0 |  | #N/A | #N/A | #N/A | #N/A | [7 empty] | 0 | #N/A |  | 0 | #N/A | #N/A | #N/A | #N/A | #N/A | #N/A
| 100 | 0 |  | #N/A | #N/A | #N/A | #N/A | [7 empty] | 0 | #N/A |  | 0 | #N/A | #N/A | #N/A | #N/A | #N/A | #N/A

## eszamfak
|  | DOĞALGAZ CİHAZLARI İÇİN EŞ ZAMAN FAKTÖR VE TÜKETİM DEĞERLERİ | [10 empty] | ocak+kombi | ocak+şofben | Hermetik Soba | bacalı soba | ocak | oc.+kal.+şof
KONUT SAYISI | OCAK + KOMBİ |  | OCAK + ŞOFBEN |  | HERMETİK SOBA |  | BACALI SOBA |  | OCAK |  | OCAK + KAT KAL. |  | 4
[13 empty] | 11.8 | 0 | 0 | 0 | 0 | 0
| f | 1,6+2,5 m^3 /h | f | 1,6+3,2 m^3/h | f | 3x0,7 m^3/h | f | 3x 1,2 m^3/h | f | 1,6 m^3/h | f | 1.6+3,2 m^3/h
1 | 0.819 | 3.5 | 0.701 | 3.4 | 0.738 | 1.6 | 0.738 | 1.2 | 0.563 | 0.9 | 0.876 | 4.2
2 | 0.831 | 7 | 0.438 | 4.2 | 0.569 | 2.4 | 0.569 | 1.4 | 0.469 | 1.5 | 0.773 | 7.4
3 | 0.772 | 9.5 | 0.347 | 5 | 0.515 | 3.3 | 0.515 | 1.9 | 0.375 | 1.8 | 0.763 | 11
4 | 0.719 | 11.8 | 0.281 | 5.4 | 0.452 | 3.8 | 0.452 | 2.2 | 0.328 | 2.1 | 729 | 14
5 | 0.682 | 14 | 0.25 | 6 | 0.419 | 4.4 | 0.419 | 2.6 | 0.3 | 2.4 | 0.7 | 16.8
6 | 0.67 | 16.5 | 0.218 | 6.3 | 0.4 | 5.1 | 0.4 | 2.9 | 0.27 | 2.6 | 0.677 | 19.5
7 | 0.644 | 18.5 | 0.19 | 6.4 | 0.381 | 5.7 | 0.381 | 3.3 | 0.25 | 2.8 | 0.669 | 22.5
8 | 0.625 | 20.5 | 0.192 | 7 | 0.363 | 6.1 | 0.363 | 3.5 | 0.234 | 3 | 0.651 | 25
9 | 0.609 | 22.5 | 0.171 | 7.4 | 0.349 | 6.6 | 0.349 | 3.8 | 0.222 | 3.2 | 0.648 | 28
10 | 0.597 | 24.5 | 0.162 | 7.8 | 0.338 | 7.1 | 0.338 | 4.1 | 0.212 | 3.4 | 0.625 | 30
11 | 0.587 | 26.5 | 0.157 | 8.3 | 0.329 | 7.6 | 0.329 | 4.4 | 0.204 | 3.6 | 0.62 | 32.7
12 | 0.579 | 28.5 | 0.157 | 8.5 | 0.325 | 8.2 | 0.325 | 4.7 | 0.197 | 3.8 | 0.616 | 35.5
13 | 0.566 | 30.2 | 0.141 | 8.8 | 0.318 | 8.7 | 0.318 | 5 | 0.87 | 3.9 | 0.611 | 38.1
14 | 0.557 | 32 | 0.133 | 9 | 0.309 | 9.1 | 0.309 | 5.2 | 0.183 | 4.1 | 0.607 | 40.8
15 | 0.552 | 33.9 | 0.131 | 9.5 | 0.303 | 9.6 | 0.303 | 5.5 | 0.179 | 4.3 | 0.602 | 43.3
16 | 0.548 | 35.9 | 0.127 | 9.8 | 0.297 | 10 | 0.297 | 5.8 | 0.171 | 4.4 | 0.598 | 45.9
17 | 0.545 | 38 | 0.122 | 10 | 0.294 | 10.5 | 0.294 | 6 | 0.169 | 4.6 | 0.593 | 48.4
18 | 0.542 | 40 | 0.121 | 10.5 | 0.285 | 10.8 | 0.285 | 6.2 | 0.163 | 4.7 | 0.588 | 50.8
19 | 0.539 | 42 | 0.118 | 10.8 | 0.28 | 11.2 | 0.28 | 6.4 | 0.161 | 4.9 | 0.583 | 53.2
20 | 0.524 | 43 | 0.114 | 11 | 0.278 | 11.7 | 0.278 | 6.7 | 0.156 | 5 | 0.578 | 55.5
21 | 0.523 | 45 | 0.111 | 11.2 | 0.275 | 12.2 | 0.275 | 7 | 0.153 | 5.1 | 0.576 | 58.1
22 | 0.521 | 47 | 0.108 | 11.5 | 0.272 | 12.6 | 0.272 | 7.2 | 0.15 | 5.3 | 0.574 | 60.6
23 | 0.515 | 48.5 | 0.106 | 11.7 | 0.267 | 12.9 | 0.267 | 7.4 | 0.148 | 5.4 | 0.571 | 63.5
24 | 0.508 | 50 | 0.104 | 12 | 0.262 | 13.3 | 0.262 | 7.6 | 0.145 | 5.6 | 0.569 | 65.5
25 | 0.504 | 51.6 | 0.102 | 12.2 | 0.258 | 13.6 | 0.258 | 7.8 | 0.143 | 5.7 | 0.567 | 68
26 | 0.499 | 53.2 | 0.1 | 12.5 | 0.254 | 13.9 | 0.254 | 8 | 0.141 | 5.9 | 0.564 | 70.4
27 | 0.495 | 54.7 | 0.098 | 12.6 | 0.251 | 14.3 | 0.251 | 8.2 | 0.14 | 6 | 0.561 | 72.7
28 | 0.49 | 56.3 | 0.095 | 12.8 | 0.248 | 14.6 | 0.248 | 8.4 | 0.138 | 6.2 | 0.559 | 75.1
29 | 0.484 | 57.5 | 0.094 | 13.1 | 0.247 | 15.1 | 0.247 | 8.6 | 0.136 | 6.3 | 0.557 | 77.5
30 | 0.477 | 58.7 | 0.093 | 13.5 | 0.246 | 15.5 | 0.246 | 8.9 | 0.133 | 6.4 | 0.555 | 79.9
31 | 0.474 | 60.2 | 0.092 | 13.6 | 0.244 | 15.9 | 0.244 | 9.1 | 0.131 | 6.5
32 | 0.471 | 61.7 | 0.09 | 13.9 | 0.241 | 16.3 | 0.241 | 9.3 | 0.13 | 6.6
33 | 0.467 | 63.2 | 0.089 | 14.1 | 0.239 | 16.6 | 0.239 | 9.5 | 0.128 | 6.6
34 | 0.464 | 64.7 | 0.087 | 14.3 | 0.236 | 16.9 | 0.236 | 9.7 | 0.127 | 6.9
35 | 0.461 | 66.2 | 0.086 | 14.5 | 0.234 | 17.2 | 0.234 | 9.9 | 0.125 | 7
36 | 0.459 | 67.7 | 0.085 | 14.7 | 0.232 | 17.6 | 0.232 | 10.1 | 0.124 | 7.2
37 | 0.457 | 69.3 | 0.084 | 15 | 0.231 | 18 | 0.231 | 10.3 | 0.123 | 7.3
38 | 0.455 | 70.9 | 0.084 | 152 | 0.229 | 18.3 | 0.229 | 10.5 | 0.123 | 7.5
39 | 0.453 | 72.4 | 0.083 | 15.5 | 0.228 | 18.7 | 0.228 | 10.7 | 0.122 | 7.6
40 | 0.451 | 74 | 0.082 | 15.8 | 0.226 | 19 | 0.226 | 10.9 | 0.121 | 7.8
41 | 0.449 | 75.5 | 0.081 | 15.9 | 0.225 | 19.4 | 0.225 | 11.1 | 0.12 | 7.9
42 | 0.447 | 77 | 0.08 | 16-1 | 0.224 | 19.8 | 0.224 | 11.3 | 0.119 | 8
43 | 0.445 | 78.5 | 0.079 | 16.3 | 0.222 | 20.1 | 0.222 | 11.5 | 0.117 | 8.1
44 | 0.443 | 79.9 | 0.078 | 16.5 | 0.221 | 20.5 | 0.221 | 11.7 | 0.116 | S.2
45 | 0.441 | 81.4 | 0.077 | 168 | 0.22 | 20.8 | 0.22 | 11.9 | 0.115 | 8.3
46 | 0.439 | 82.9 | 0.076 | 16.9 | 0.218 | 21.1 | 0.218 | 12.1 | 0.114 | 8.4
47 | 0.438 | 84.4 | 0.076 | 17.1 | 0.216 | 21.4 | 0.216 | 12.3 | 0.113 | 8.5
48 | 0.436 | 85.8 | 0.075 | 17.3 | 0.215 | 21.7 | 0.215 | 12.4 | 0.112 | 8.6
49 | 0.436 | 87.3 | 0.075 | 17.5 | 0.213 | 21.9 | 0.213 | 12.6 | 0.111 | 8.7
50 | 0.433 | 88.8 | 0.074 | 17.8 | 0.211 | 22.2 | 0.211 | 12.7 | 0.11 | 8.8
51 | 0.432 | 90.3 | 0.074 | 18 | 0.21 | 22.5 | 0.21 | 0 | 0.109 | 39
52 | 0.431 | 91.8 | 0.073 | 18.3 | 0.209 | 22.9 | 0.209 | 0 | 0.108 | 9
53 | 0.429 | 93.3 | 0.073 | 1S.5 | 0.208 | 23.2 | 0.208 | 0 | 0.107 | 9.1
54 | 0.428 | 94.8 | 0.072 | 18.8 | 0.207 | 23.5 | 0.207 | 0 | 0.106 | 9.2
55 | 0.427 | 96.3 | 0.072 | 19 | 0.206 | 23.8 | 0.206 | 0 | 0.105 | 9.3
56 | 0.426 | 97.8 | 0.071 | 19.2 | 0.205 | 24.2 | 0.205 | 0 | 0.104 | 9.4
57 | 0.425 | 99.2 | 0.071 | 19.4 | 0.204 | 24.5 | 0.204 | 0 | 0.104 | 9.5
58 | 0.423 | 100.7 | 0.07 | 19.5 | 0.204 | 24.8 | 0.204 | 0 | 0.103 | 9.6
59 | 0.422 | 102.1 | 0.07 | 19.7 | 0.203 | 25.2 | 0.203 | 0 | 0.103 | 9.7
60 | 0.421 | 103.6 | 0.069 | 20 | 0.202 | 25.5 | 0.202 | 0 | 0.102 | 10
61 | 0.42 | 105.1 | 0.068 | 19.9 | 0.201 | 25.8 | 201 | 0 | 0.102 | 9.9
62 | 0.419 | 106 6 | 0.067 | 19.8 | 0.2 | 26 | 0.2 | 0 | 0.101 | 10
63 | 0.419 | 108.1 | 0.065 | 19.8 | 0.198 | 26.3 | 0.198 | 0 | 0.101 | 10.2
64 | 0.418 | 109.6 | 0.064 | 19.7 | 0.197 | 26.6 | 0.197 | 0 | 0.1 | 10.3
65 | 0.417 | 111.1 | 0.063 | 20.9 | 0.196 | 26.8 | 0.196 | 0 | 0.1 | 10.5
66 | 0.416 | 112.6 | 0.083 | 20.1 | 0.195 | 27.1 | 0.195 | 0 | 0.1 | 10.5
67 | 0.415 | 114.1 | 0.064 | 20.5 | 0.195 | 27.5 | 0.195 | 0 | 99 | 10.6
68 | 0.415 | 115.6 | 0.064 | 21 | 0.194 | 27.8 | 0.194 | 0 | 0.099 | 10.7
69 | 0.414 | 117.1 | 0.065 | 21.4 | 0.194 | 28.1 | 0.194 | 0 | 0.098 | 10.9
7D | 0.413 | 118.5 | 0.065 | 22 | 0.193 | 28.4 | 0.193 | 0 | 0.098 | 11
71 | 0.412 | 120 | 0.064 | 21.9 | 0.192 | 28.7 | 0.192 | 0 | 0.097 | 11.1
72 | 0.411 | 121.4 | 0.063 | 21.9 | 0.192 | 29.1 | 0.192 | 0 | 0.097 | 11.2
73 | 0.411 | 122.9 | 0.063 | 21.9 | 0.191 | 29.4 | 0.191 | 0 | 0.096 | 11.2
74 | 0.41 | 124.3 | 0.062 | 22 | 0.191 | 29.7 | 0.191 | 0 | 0.096 | 11.3
75 | 0.409 | 125.8 | 0.061 | 23.4 | 0.19 | 30 | 0.19 | 0 | 0.095 | 11.5
76 | 0.408 | 127.3 | 61 | 22.3 | 0.189 | 30.2 | 0.189 | 0 | 0.095 | 11.5
77 | 0.406 | 12S.7 | 0.061 | 22.7 | 0.188 | 30.4 | 0.188 | 0 | 0.094 | 11.6
78 | 0.407 | 130.2 | 0.062 | 23.1 | 0.187 | 30.7 | 0.187 | 0 | 0.094 | 11.7
79 | 0.407 | 131.7 | 0.062 | 23.4 | 0.186 | 30.9 | 0.186 | 0 | 0.093 | 11.8
30 | 0.406 | 133.2 | 0.062 | 23.8 | 0.185 | 31.1 | 0.185 | 0 | 0.093 | 12
81 | 0.405 | 134.6 | 0.062 | 24 | 0.184 | 31.4 | 0.184 | 0 | 0.093 | 12
82 | 0.405 | 136.1 | 0.062 | 24.2 | 0.183 | 31.6 | 0.183 | 0 | 0.092 | 12.1
83 | 0.404 | 137.5 | 0.061 | 24.5 | 0.183 | 31.9 | 0.183 | 0 | 0.092 | 12.2
84 | 0.404 | 139 | 61 | 24.7 | 0.182 | 32.1 | 0.182 | 0 | 0.091 | 12.3
85 | 0.403 | 140.4 | 0.061 | 24.9 | 0.181 | 32.4 | 0.181 | 0 | 0.091 | 12.5
86 | 0.403 | 142 | 0.061 | 25.1 | 0.18 | 32.6 | 0.18 | 0 | 0.091 | 12.5
87 | 0.402 | 143.5 | 0.061 | 25.3 | 0.179 | 32.8 | 0.179 | 0 | 0.091 | 12.6
88 | 0.402 | 145 | 0.06 | 25.5 | 0.179 | 33.1 | 0.179 | 0 | 0.09 | 12.7
89 | 0.401 | 146.5 | 0.06 | 25.7 | 0.178 | 33.3 | 0.178 | 0 | 0.09 | 12.8
90 | 0.401 | 148 | 0.06 | 25.9 | 0.177 | 33.5 | 0.177 | 0 | 0.09 | 13
91 | 0.401 | 149.5 | 0.06 | 26.1 | 0.176 | 33.8 | 0.176 | 0 | 0.09 | 13
92 | 0.4 | 151 | 0.06 | 26.3 | 0.176 | 34 | 0.176 | 0 | 0.089 | 13.1
93 | 0.4 | 152.4 | 0.059 | 26.5 | 0.175 | 34.3 | 0.175 | 0 | 0.089 | 13.2
94 | 0.399 | 153.9 | 0.059 | 26.7 | 0.175 | 34.5 | 0.175 | 0 | 0.88 | 13.3
95 | 0.399 | 155.4 | 0.059 | 26.9 | 0.174 | 34.8 | 0.174 | 0 | 0.088 | 13.5

## hesap300
| L [m] | Q [m3/h] | çap [mm] | P1 [bar] | P2 [bar] | P1-P2 [mbar] | V [m/s] | P abs. | G | P1²-P2²
Hat ismi | Uzunluk | Debi | Nominal | Giriş Basıncı | Çıkış Basıncı | Basınç Farkı | Hız | Mutlak B | Viskozite | Çıkış Basıncı
A | 100 | 12 | 32 | 1.3 | 1.2942 | 5.7552 | 3.2024 | 1.0013 | 0.6 | 0.014931
B | 18.3 | 61.7 | 65 | 1.3 | 1.2993 | 0.67992 | 3.9751 | 1.0013 | 0.6 | 0.0017673
C | 30 | 16.5 | 32 | 1.3 | 1.2969 | 3.0793 | 4.3942 | 1.0013 | 0.6 | 0.0079966
[5 empty] | 0 | 0 | 0 | 1 | 0.6 | #DIV/0!
[5 empty] | 0 | 0 | 0 | 1 | 0.6 | #DIV/0!
[5 empty] | 0 | 0 | 0 | 1 | 0.6 | #DIV/0!
[5 empty] | 0 | 0 | 0 | 1 | 0.6 | #DIV/0!
[5 empty] | 0 | 0 | 0 | 1 | 0.6 | #DIV/0!
[5 empty] | 0 | 0 | 0 | 1 | 0.6 | #DIV/0!
[5 empty] | 0 | 0 | 0 | 1 | 0.6 | #DIV/0!
[5 empty] | 0 | 0 | 0 | 1 | 0.6 | #DIV/0!
[5 empty] | 0 | 0 | 0 | 1 | 0.6 | #DIV/0!
[5 empty] | 0 | 0 | 0 | 1 | 0.6 | #DIV/0!
[5 empty] | 0 | 0 | 0 | 1 | 0.6 | #DIV/0!
[5 empty] | 0 | 0 | 0 | 1 | 0.6 | #DIV/0!
[5 empty] | 0 | 0 | 0 | 1 | 0.6 | #DIV/0!
9.5144
300 mbar HESABI
|  | P1= | Giriş Basıncı (Mutlak)......bar : |  |  | 1.3
|  | P2= | Çıkış Basıncı (mutlak)....Bar :
|  | L = | Boru uzunluğu.................m : |  |  | 100
|  | Q = | Debi..............................m3/h : |  |  | 12
|  | D = | Boru çapı.......................mm : |  |  | 32
|  | W= | Gaz hızı........................m/s :
|  | P12-P22= | 29.160 x L xQ1.82 / D4.82
|  | W = | 353.667 xQ / (D2xP2)
|  | P2 = | 1.2942 | Bar | 5.7552
|  | W = | 3.2023 | m/sn< 15 m/sn

## hızbasınçtablosu
[25 empty] | 15 | y = 1.4x | y = 0.0238x2 + 0.0303x - 0.0312
[25 empty] | 20 | y=0.75x
|  |  | sayfa koruması şifresi 112 | [21 empty] | 25 | y=0.475x
[25 empty] | 32 | y=0.275x
Tablo 6: Max debi ve anma çapına bağlı olarak akış hızı(v) ve özgül sürtünme basınç kaybı( R ) (2. gaz ailesi ve DIN 2440'a uygun çelik boru için) | [24 empty] | 40 | y = 0.2x
[25 empty] | 50 | y=0.125x
Vs m^3 h | DN15 |  |  | DN20 |  |  | DN 25 |  |  | DN32 |  |  | DN 40 |  |  | DN50 |  |  | DN65 |  |  | DN80 |  |  | 65 | y=.07407x
| Q | v | R | Q | v | R | Q | v | R | Q | v | R | Q | v | R | Q | v | R | Q | v | R | Q | v | R | 80 | y=0.05405x
| m^3 h | m s | mbar m | m^3 h | m s | mbar m | m^3 h | m s | mbar m | m^3 h | m s | mbar m | m^3 h | m s | mbar m | m^3 h | m s | mbar m | m^3 h | m s | mbar m | m^3 h | m s | mbar m | çap | v | R
| DN15 |  |  | DN20 |  |  | DN 25 |  |  | DN32 |  |  | DN 40 |  |  | DN50 |  |  | DN65 |  |  | DN80
1 | 1 | 1.4 | 0.0192
1.5 | 1.5 | 2.1 | 0.0732 | 1.5 | 1.1 | 0.0087
2 | 2 | 2.8 | 0.1256 | 2 | 1.5 | 0.0269
2.5 | 2.5 | 3.5 | 0.1916 | 2.5 | 1.9 | 0.0405 | 2.5 | 1.2 | 0.0126
3 | 3 | 4.1 | 0.2716 | 3 | 2.3 | 0.057 | 3 | 1.4 | 0.0176
3.5 | 3.5 | 4.8 | 0.3651 | 3.5 | 2.7 | 0.0762 | 3.5 | 1.7 | 0.0234
4 | 4 | 5.5 | 0.4723 | 4 | 3 | 0.098 | 4 | 1.9 | 0.0299 | 4 | 1.1 | 0.0074
4.5 |  |  |  | 4.5 | 3.4 | 0.1225 | 4.5 | 2.2 | 0.0373 | 4.5 | 1.2 | 0.0091
5 |  |  |  | 5 | 3.8 | 0.1497 | 5 | 2.4 | 0.0454 | 5 | 1.4 | 0.0111 | 5 | 1 | 0.0052
5.5 |  |  |  | 5.5 | 4.2 | 0.18 | 5.5 | 2.6 | 0.0543 | 5.5 | 1.5 | 0.0132 | 5.5 | 1.1 | 0.0061
6 |  |  |  | 6 | 4.5 | 0.2127 | 6 | 2.9 | 0.064 | 6 | 1.6 | 0.0155 | 6 | 1.2 | 0.0072
6.5 |  |  |  | 6.5 | 4.9 | 0.2481 | 6.5 | 3.1 | 0.0745 | 6.5 | 1.8 | 0.018 | 6.5 | 1.3 | 0.0063
7 |  |  |  | 7 | 5.3 | 0.2862 | 7 | 3.3 | 0.0857 | 7 | 1.9 | 0.0206 | 7 | 1.4 | 0.0095
7.5 |  |  |  | 7.5 | 5.7 | 0.327 | 7.5 | 3.6 | 0.0978 | 7.5 | 2.1 | 0.0235 | 7.5 | 1.5 | 0.0108
8 | [6 empty] | 8 | 3.8 | 0.1108 | 8 | 2.2 | 0.0265 | 8 | 1.6 | 0.0122 | 8 | 1 | 0.0037
8.5 | [6 empty] | 8.5 | 4.1 | 0.1244 | 8.5 | 2.3 | 0.0296 | 8.5 | 1.7 | 0.0137 | 8.5 | 1.1 | 0.0041
9 | [6 empty] | 9 | 4.3 | 0.1388 | 9 | 2.5 | 0.033 | 9 | 1.8 | 0.0152 | 9 | 1.1 | 0.0046
9.5 | [6 empty] | 9.5 | 4.5 | 0.154 | 9.5 | 2.6 | 0.0365 | 9.5 | 1.9 | 0.0168 | 9.5 | 1.2 | 0.0051
10 | [6 empty] | 10 | 4.8 | 0.17 | 10 | 2.7 | 0.0402 | 10 | 2 | 0.0185 | 10 | 1.3 | 0.0056
10.5 | [6 empty] | 10.5 | 5 | 0.1867 | 10.5 | 2.9 | 0.0441 | 10.5 | 2.1 | 0.0202 | 10.5 | 1.3 | 0.0061
11 | [6 empty] | 11 | 5.3 | 0.2042 | 11 | 3 | 0.0482 | 11 | 2.2 | 0.0221 | 11 | 1.4 | 0.0066
11.5 | [6 empty] | 11.5 | 5.5 | 0.2225 | 11.5 | 3.2 | 0.0524 | 11.5 | 2.3 | 0.024 | 11.5 | 1.4 | 0.0072
12 | [6 empty] | 12 | 5.7 | 0.2416 | 12 | 3.3 | 0.0568 | 12 | 2.4 | 0.026 | 12 | 1.5 | 0.0078
12.5 | [6 empty] | 12.5 | 6 | 0.2614 | 12.5 | 3.4 | 0.0614 | 12.5 | 2.5 | 0.0281 | 12.5 | 1.6 | 0.0084
13 | [9 empty] | 13 | 3.6 | 0.0663 | 13 | 2.6 | 0.032 | 13 | 1.6 | 0.009
13.5 | [9 empty] | 13.5 | 3.7 | 0.0713 | 13.5 | 2.7 | 0.0325 | 13.5 | 1.7 | 0.0097 | 13.5 | 1 | 0.0026
14 | [9 empty] | 14 | 3.8 | 0.0764 | 14 | 2.8 | 0.0348 | 14 | 1.8 | 0.0104 | 14 | 1 | 0.0028
14.5 | [9 empty] | 14.5 | 4 | 0.0817 | 14.5 | 2.9 | 0.0372 | 14.5 | 1.8 | 0.0111 | 14.5 | 1.1 | 0.003
15 | [9 empty] | 15 | 4.1 | 0.0872 | 15 | 3 | 0.0396 | 15 | 1.9 | 0.0118 | 15 | 1.1 | 0.0032
15.5 | [9 empty] | 15.5 | 4.3 | 0.0928 | 15.5 | 3.1 | 0.0422 | 15.5 | 2 | 0.0125 | 15.5 | 1.2 | 0.0034
16 | [9 empty] | 16 | 4.4 | 0.0987 | 16 | 3.2 | 0.0448 | 16 | 2 | 0.0133 | 16 | 1.2 | 0.0036
16.5 | [9 empty] | 16.5 | 4.5 | 0.1047 | 16.5 | 3.3 | 0.0475 | 16.5 | 2.1 | 0.0141 | 16.5 | 1.2 | 0.0038
17 | [9 empty] | 17 | 4.7 | 0.1109 | 17 | 3.4 | 0.0504 | 17 | 2.1 | 0.0149 | 17 | 1.3 | 0.004
17.5 | [9 empty] | 17.5 | 4.8 | 0.1172 | 17.5 | 3.5 | 0.0532 | 17.5 | 2.2 | 0.0157 | 17.5 | 1.3 | 0.0042
18 | [9 empty] | 18 | 4.9 | 0.1238 | 18 | 3.6 | 0.0562 | 18 | 2.3 | 0.0166 | 18 | 1.3 | 0.0044
18.5 | [9 empty] | 18.5 | 5.1 | 0.1305 | 18.5 | 3.7 | 0.0592 | 18.5 | 2.3 | 0.0175 | 18.5 | 1.4 | 0.0047 | 18.5 | 1 | 0.0021
19 | [9 empty] | 19 | 5.2 | 0.1374 | 19 | 3.8 | 0.0623 | 19 | 2.4 | 0.0184 | 19 | 1.4 | 0.0049 | 19 | 1 | 0.0022
19.5 | [9 empty] | 19.5 | 5.4 | 0.1444 | 19.5 | 3.9 | 0.0655 | 19.5 | 2.5 | 0.0193 | 19.5 | 1.5 | 0.0051 | 19.5 | 1.1 | 0.0023
20 | [9 empty] | 20 | 5.5 | 0.1517 | 20 | 4 | 0.0687 | 20 | 2.5 | 0.0202 | 20 | 1.5 | 0.0054 | 20 | 1.1 | 0.0024
20.5 | [9 empty] | 20.5 | 5.65 | 0.1592 | 20.5 | 4.15 | 0.07205 | 20.5 | 2.55 | 0.0212 | 20.5 | 1.55 | 0.00565 | 20.5 | 1.1 | 0.0025
21 | [9 empty] | 21 | 5.8 | 0.1667 | 21 | 4.3 | 0.0754 | 21 | 2.6 | 0.0222 | 21 | 1.6 | 0.0059 | 21 | 1.1 | 0.0026
21.5 | [12 empty] | 21.5 | 4.4 | 0.07895 | 21.5 | 2.7 | 0.0232 | 21.5 | 1.6 | 0.00615 | 21.5 | 1.15 | 0.00275
22 | [12 empty] | 22 | 4.5 | 0.0825 | 22 | 2.8 | 0.0242 | 22 | 1.6 | 0.0064 | 22 | 1.2 | 0.0029
22.5 | [12 empty] | 22.5 | 4.6 | 0.08615 | 22.5 | 2.85 | 0.02525 | 22.5 | 1.65 | 0.0067 | 22.5 | 1.2 | 0.003
23 | [12 empty] | 23 | 4.7 | 0.0898 | 23 | 2.9 | 0.0263 | 23 | 1.7 | 0.007 | 23 | 1.2 | 0.0031
23.5 | [12 empty] | 23.5 | 4.8 | 0.09365 | 23.5 | 2.95 | 0.0274 | 23.5 | 1.75 | 0.0073 | 23.5 | 1.25 | 0.00325
24 | [12 empty] | 24 | 4.9 | 0.0975 | 24 | 3 | 0.0285 | 24 | 1.8 | 0.0076 | 24 | 1.3 | 0.0034
24.5 | [12 empty] | 24.5 | 5 | 0.1015 | 24.5 | 3.05 | 0.02965 | 24.5 | 1.85 | 0.0079 | 24.5 | 1.35 | 0.0035
25 | [12 empty] | 25 | 5.1 | 0.1055 | 25 | 3.1 | 0.0308 | 25 | 1.9 | 0.0082 | 25 | 1.4 | 0.0036
25.5 | [12 empty] | 25.5 | 5.2 | 0.10965 | 25.5 | 3.2 | 0.03205 | 25.5 | 1.9 | 0.0085 | 25.5 | 1.4 | 0.00375
26 | [12 empty] | 26 | 5.3 | 0.1138 | 26 | 3.3 | 0.0333 | 26 | 1.9 | 0.0088 | 26 | 1.4 | 0.0039
26.5 | [12 empty] | 26.5 | 5.4 | 0.1181 | 26.5 | 3.35 | 0.03455 | 26.5 | 1.95 | 0.0091 | 26.5 | 1.45 | 0.00405
27 | [12 empty] | 27 | 5.5 | 0.1224 | 27 | 3.4 | 0.0358 | 27 | 2 | 0.0094 | 27 | 1.5 | 0.0042
27.5 | [12 empty] | 27.5 | 5.6 | 0.067765 | 27.5 | 3.45 | 0.03705 | 27.5 | 2.05 | 0.00975 | 27.5 | 1.5 | 0.00435
28 | [12 empty] | 28 | 5.7 | 0.01313 | 28 | 3.5 | 0.0383 | 28 | 2.1 | 0.0101 | 28 | 1.5 | 0.0045
28.5 | [12 empty] | 28.5 | 5.8 | 0.076865 | 28.5 | 3.6 | 0.03965 | 28.5 | 2.15 | 0.01045 | 28.5 | 1.55 | 0.00465
29 | [12 empty] | 29 | 5.9 | 0.1406 | 29 | 3.7 | 0.041 | 29 | 2.2 | 0.0108 | 29 | 1.6 | 0.0048
29.5 | [15 empty] | 29.5 | 3.75 | 0.04235 | 29.5 | 2.2 | 0.011 | 29.5 | 1.6 | 0.00495
30 | [15 empty] | 30 | 3.8 | 0.0437 | 30 | 2.2 | 0.0112 | 30 | 1.6 | 0.0051
30.5 | [15 empty] | 30.5 | 3.85 | 0.04515 | 30.5 | 2.25 | 0.01135 | 30.5 | 1.65 | 0.00525
31 | [15 empty] | 31 | 3.9 | 0.0466 | 31 | 2.3 | 0.0115 | 31 | 1.7 | 0.0054

## tahminiborucaplari
TAHİNİ BORU ÇAPLARI |  |  |  |  | T
KONUT SAYISI | OCAK | OCAK+ŞOFBEN | OCAK+KOMBİ | OCAK+ŞOFBEN+3SOBA
1 | DN15 | DN25 | DN25 | DN25
2 | DN15 | DN32 | DN32 | DN32
3 | DN15 | DN32 | DN32 | DN32
4 | DN15 | DN32 | DN32 | DN32
5 | DN20 | DN32 | DN40 | DN40
6 | DN20 | DN32 | DN40 | DN40
7 | DN20 | DN32 | DN50 | DN40
8 | DN20 | DN32 | DN50 | DN40
9 | DN20 | DN32 | DN50 | DN40
10 | DN20 | DN32 | DN50 | DN40
11 | DN25 | DN40 | DN50 | DN50
12 | DN25 | DN40 | DN50 | DN50
13 | DN25 | DN40 | DN50 | DN50
14 | DN25 | DN40 | DN50 | DN50
15 | DN25 | DN40 | DN65 | DN50
16 | DN25 | DN40 | DN65 | DN50
17 | DN25 | DN40 | DN65 | DN50
18 | DN25 | DN40 | DN65 | DN50
19 | DN25 | DN40 | DN65 | DN50
20 | DN25 | DN40 | DN65 | DN50
22 | DN25 | DN40
24 | DN25 | DN40
26 | DN32 | DN50
28 | DN32 | DN50
30 | DN32 | DN50
32 | DN32 | DN50
34 | DN32 | DN50
36 | DN32 | DN50
38 | DN32 | DN50
40 | DN32 | DN50
42 | DN32 | DN50
44 | DN32 | DN50
46 | DN32 | DN50
48 | DN32 | DN50
50 | DN32 | DN50

## boruçapı
Nominal Çap (mm) |  | Dış Çap (inç) | Dış Çap (mm) | Cidar Kalınlığı (mm) | İç Çap (mm) | İç Çap (m) | İç Kesit Alanı m^2
DN | 15 | 0.5 | 21.3 | 2.8 | 15.7 | 0.0157 | 0.00019359
DN | 20 | 0.75 | 26.9 | 2.9 | 21.1 | 0.0211 | 0.00034967
DN | 25 | 1 | 33.7 | 3.4 | 26.9 | 0.0269 | 0.00056832
DN | 32 | 1.25 | 42.4 | 3.6 | 35.2 | 0.0352 | 0.00097314
DN | 40 | 1.5 | 48.3 | 3.7 | 40.9 | 0.0409 | 0.0013138
DN | 50 | 2 | 60.3 | 3.9 | 52.5 | 0.0525 | 0.0021648
DN | 65 | 2.5 | 73 | 5.2 | 62.6 | 0.0626 | 0.0030778
DN | 80 | 3 | 88.9 | 5.5 | 77.9 | 0.0779 | 0.0047661
DN | 100 | 4 | 114.3 | 6 | 102.3 | 0.1023 | 0.0082194
DN | 125 | 5 | 141 | 6.6 | 127.8 | 0.1278 | 0.012828
DN | 150 | 6 | 168.3 | 7.1 | 154.1 | 0.1541 | 0.018651
DN | 200 | 8 | 219.1 | 8.18 | 202.74 | 0.20274 | 0.032283
DN | 250 | 10 | 273 | 9.27 | 254.46 | 0.25446 | 0.050854
DN | 300 |  | 323 | 9.5 | 304 | 0.304 | 0.072583
DN | 400 |  | 406 | 9.5 | 387 | 0.387 | 0.11763
DN | 450 |  | 470 | 9.5 | 451 | 0.451 | 0.15975

## kazan
KAZAN HESABI
KAZAN KAPASİTESİ ( Kcal / Saat ) | 68800 |  | BACA YÜKSEKLİĞİ ( m ) | 2
KAZAN KAPASİTESİ ( KW ) | 80 |  | BACA KESİT ALANI ( cm² ) | 486.4895
KAZAN VERİMİ | 0.9 |  | Baca Çapı ( cm ) | 24.8944
YAKIT SARFİYATI ( m³ / saat ) | 9.266
BRÜLÖR KAPASİTESİ ( Kcal / Saat ) | 76444.4444
BRÜLÖR KAPASİTESİ ( KW ) | 88.8889
ALT HAVALANDIRMA ( cm² ) | 945 | 31 x 31
ÜST HAVALANDIRMA ( cm² ) | 472.5 | 22 x 22
Ölü Hacim Hesabı:
Rusya'dan ithal edilen doğal gazın garanti değerleri.
Giriş Basıncı | 21 |  |  |  | Garanti edilen değerler | Fiili değerler
Tüketim |  |  | Metan (CH4) |  | Min. % 85 | % 98,68
Sayaç Tipi | G6 |  | Etan (C2H6) |  | Max. %7 | % 0,211
|  |  | Propan (C3Hg) |  | Max. %3 | % 0,043
Boru Çapı (D) | 32 |  | Bütan (C4H,0) |  | Max%2 | % 0,017
D (iç Çap) | 35.2 |  | Diğer hidrokarbonlar (CmHJ |  | Mac. %1 | % 0,033
Boru Boyu (m) | 4.1 |  | Karbon dioksit (COJ |  | Max. % 3 | % 0,035
Sayaç Hacmi (dm3) | 40 |  | Oksijen (OJ |  | Max. %0,02 | -----
Kazan Tüketimi | 9.266 |  | Azot (N2) |  | Max. % 5 | % 0,829
Toplam Hacim | 0.043988 |  | Hidrojen sülfür (H^) |  | Max. 5,1 mg/mJ
Minimum Hacim | 0.009266 |  | Toplam kükürt (S) |  | Max. 102 mg/m3
UYGUNDUR | 0.01 < 0.04 |  | Üst Isıl Değer | Maksimum | 39,02 M'J/m3
|  |  |  | Ortalama | 37,62 MJ/m3 | 37,41 MJ/m3
|  |  |  | Minimum | 36,57 MJ/m3
Ortalama alt ısıl değer Hu = 34,5 M J/m3
Not: m3 , 15 "C sıcaklık, 1,01325 bar basınçtaki 1 m3 gazın hacmine karşılık gelir.

## cihaz
| Nominal | Anma | İç | Et
| Çap | Çapı | Çap | Kalınlığı
0 | 0 | 0 | 0 | 0
1 | 15 | 1/2" | 15.7 | 2.8
2 | 20 | 3/4" | 20.9 | 2.9
3 | 25 | 1" | 26.6 | 3.4
4 | 32 | 1 1/4" | 35 | 3.6
5 | 40 | 1 1/2" | 40.9 | 3.7
6 | 50 | 2" | 52.5 | 3.9
7 | 65 | 2 1/2" | 62.6 | 5.2
8 | 80 | 3" | 77.9 | 5.5
9 | 100 | 4" | 102.3 | 6
10 | 125 | 5" | 127.8 | 6.6
11 | 150 | 6" | 154.1 | 7.1
12 | 200 | 8" | 202.74 | 8.18
Cihaz | Verim | Kapasite | Tüketim
Tipi | % | Kcal/h | m3/h
Fırın |  | 1.5 | 1.6
Şofben |  |  | 2.5
Soba | 95% | 5250 | 0.65015
Kombi | 97% | 20660 | 2.5
Kazan | 100% | 51600 | 6.2545
Dağıtım | 0.3
Kolon | 1
Sorti | 0.5
Tüketim | 0.8
Sayaç Tipi | Sayaç Hacmi | Max. Debi (21 mbar) | Maks. Debi (300)
G4 | 2 | 6 | 8
G6 | 5 | 10 | 13
G10 | 5 | 16 | 21
G16 | 10 | 25 | 33
G25 | 21 | 40 | 52
G40 | 40 | 65 | 85
G65 | 60 | 100 | 130

## Malzeme
Borular |  | uzunluk [m] | birim fiyatı YTL/m | birim fiyatı PE Kaplı YTL/m | Fiyatı YTL | redüks | Birim fiyatı YTL/Ad. | Fiyatı YTL | dirsek | Birim fiyatı YTL/Ad. | Fiyatı YTL | vana | Birim fiyatı YTL/Ad. | Fiyatı YTL | T kol | Birim fiyatı YTL/Ad. | Fiyatı YTL
DN | 15 | 3.05 | 2.08 | 5.75 | 6.344 | 1 | 2 | 2 | 3 | 2 | 6 | 2 | 1 | 2 | 1 | 1 | 1
DN | 20 | 1.9 | 2.79 | 6.5 | 5.301 | 1 | 2 | 2 | 2 | 2 | 4 | 0 | 1 | 0 | 0 | 1 | 0
DN | 25 | 0 | 4.09 | 8.36 | 0 | 0 | 2 | 0 | 0 | 2 | 0 | 0 | 1 | 0 | 0 | 1 | 0
DN | 32 | 7.7 | 5.54 | 11.45 | 42.658 | 0 | 2 | 0 | 8 | 2 | 16 | 3 | 1 | 3 | 0 | 1 | 0
DN | 40 | 0 | 6.64 | 13 | 0 | 0 | 2 | 0 | 0 | 2 | 0 | 0 | 1 | 0 | 0 | 1 | 0
DN | 50 | 0 | 8.61 | 17.23 | 0 | 0 | 2 | 0 | 0 | 2 | 0 | 0 | 1 | 0 | 0 | 1 | 0
DN | 65 | 0 | 13.63 | 24.86 | 0 | 0 | 2 | 0 | 0 | 2 | 0 | 0 | 1 | 0 | 0 | 1 | 0
DN | 80 | 0 | 17.74 | 31.19 | 0 | 0 | 2 | 0 | 0 | 2 | 0 | 0 | 1 | 0 | 0 | 1 | 0
[5 empty] | 54.303 |  |  | 4 |  |  | 26 |  |  | 5 |  |  | 1